## 询价单
2023.10.13上海中医药大学科研特区仪器设备询价表
请针对以下表格中需求报最低价（包含运费和安装费，并按本表序号和数量依次报价,不允许更改厂家及规格型号和二次报价，请检查上次中标货物是否已确认发货。），并于 2023年10月16日15:00 前将报价单盖公章后以PDF文件发送至科研特区邮箱 iiimr@shutcm.edu.cn 。如有疑问，可以致电 51322067 咨询张老师。
序号 | 设备名称 | 型号 | 主要参数及性能指标 | 生产厂商 | 数量（套） | 单价（RMB） | 小计（RMB） | 使用人 | 联系电话 | 安置地点
1 | -30度低温保存箱 | MDF-MU539HL-PC | 1、容积：504L；2、温度：-30℃~-20℃；3、制冷剂：碳氢化合物制冷剂HC，对环境影响小，符合环保规定，提供了更高效的冷却性能，提升了开关门后温度恢复速度；4、压缩机：变频压缩机，可根据需要，控制压缩机的运转，能耗降低约25%（相比PHCbi以往机型）；5、报警：高低温报警，错误代码显示等 | 日本三洋 | 2 |  |  | 周老师 | 51322419 | 科创楼7楼
2 | -30度低温保存箱 | MDF-MU339HL-PC | 1、容积：369L；2、温度：-30℃~-20℃；3、制冷剂：碳氢化合物制冷剂HC，对环境影响小，符合环保规定，提供了更高效的冷却性能，提升了开关门后温度恢复速度；4、压缩机：变频压缩机，可根据需要，控制压缩机的运转，能耗降低约25%（相比PHCbi以往机型）；5、报警：高低温报警，错误代码显示等 |  | 2
3 | 4度样品/药品保存箱 | MPR-514-PC | 温度范围:2℃～14℃(环境温度-5℃～35℃)；外部尺寸(W×D×H):900x600x1790 mm(35.4"x23.6"x70.5")；内部尺寸(W×D×H):800x465x1300 mm(31.5" x 18.3" x 51.2")；有效容积:489L (17.3立方英尺)；净重:141kg (300磅)；耗电(220V,50Hz):215W；隔热层: 硬质聚胺亚脂原位整体发泡；外部材料:彩色涂层钢板；内部材料:不锈钢板；搁架&滑架:5个漆包钢丝搁架；承载量: 50kg/个 |  | 2
合计(RMB)
供应商（盖章）：
公司地址：
负责人：
联系电话：