## 询价单
2022.08.23海中医药大学科研特区仪器设备询价表
请针对以下表格中需求报最低价（包含运费和安装费，并按本表序号和数量依次报价,不允许更改厂家及规格型号和二次报价，请检查上次中标货物是否已确认发货。），并于 2022年08月26日15:00 点前将报价单盖公章后以PDF或JPG格式文件发送至张老师邮箱zqg362322@163.com。如有疑问，可以致电51322067咨询张老师。
序号 | 设备名称 | 型号 | 主要参数及性能指标 | 生产厂商 | 数量 | 单价（元） | 总价（元） | 使用人 | 联系电话 | 安置地点
1 | 全功能酶标仪 | Synergy H1 | 1. 常规参数 1.1 孔板类型：6-384孔板，微量检测板 1.2 温度控制 1.2.1最高70℃，精确性±0.2 °C at 37 °C 1.2.2 四区温控模式：由多个传感器控制，可确保整个过程中均匀供热，无边缘效应或减少蒸发；可确保一致的板间和板内加热 1.2.3 抗凝集功能：可以在孔板的顶底部进行梯度温控，以防密封的孔板内出现凝集，导致光散射和检测干扰 1.3 震荡：线性(适合非细胞学实验)，轨道(适合细胞学实验)，双轨道3种可选，振速可调，确保读板前试剂被恰当混匀 1.4 Z轴自动聚焦功能：可以精确调整探头的高度，保证各种孔板制式和不同样品容量的检测结果都十分准确 2. 软件 2.1 中文和英文版本：2种 2.2 具备数据采集和分析功能，数据读取模式可用终点法、动力学检测、孔域扫描 2.3 顶端/底端探头可用软件自动切换，探头位置高低可通过软件控制 2.4 各种检测模式（如吸收光和荧光）之间的切换可用软件自动切换 3. 吸收光 3.1 光源：高能氙灯 3.2 波长选择：双光栅系统 3.3 波长范围：230-999 nm，1 nm步进 3.4 带宽：4 nm (230-285nm)，8 nm (>285nm) 3.5 测量范围：0-4.0 OD 3.6 OD分辨率：0.0001 OD 3.7 光路径校正：具备光路径长度校正功能 4. 荧光强度 4.1 光源：高能氙灯 4.2 波长范围：250-850 nm 4.3 带宽：带宽可调，9-50 nm连续可调，1nm步进；带宽可调可以实现灵敏度和特异性优化（宽带宽可提高检测灵敏度，降低检测限；窄带宽可提高多重信号下的检测特异性） 4.4 灵敏度：顶部 0.25 fmol荧光素/孔，384孔板；底部 0.4 fmol荧光素/孔，384孔板 4.5 动态范围：7个数量级 5. 时间分辨荧光 5.1 光源：高能氙灯 5.2 波长范围：250-850 nm 5.3 灵敏度：Eu 1200 fM (120 amol/孔384孔板) 5.4 动态范围：7个数量级 6. 发光 6.1波长范围：300-700 nm 6.2 灵敏度：20 amol ATP闪光分析 6.3 动态范围：> 6个数量级 6.4 检测模式：闪光、辉光、发光扫描BRET等 | Biotek | 1 |  |  | 靳老师 | 13127825776 | 科技创新楼A902
供应商（盖章）：
地址：
电话：
负责人：