## 询价单
2023.10.13上海中医药大学科研特区仪器设备询价表
请针对以下表格中需求报最低价（包含运费和安装费，并按本表序号和数量依次报价,不允许更改厂家及规格型号和二次报价，请检查上次中标货物是否已确认发货。），并于 2023年10月16日15:00 前将报价单盖公章后以PDF文件发送至科研特区邮箱 iiimr@shutcm.edu.cn 。如有疑问，可以致电 51322067 咨询张老师。
序号 | 设备名称 | 型号 | 主要参数及性能指标 | 生产厂商 | 数量（套） | 单价（RMB） | 小计（RMB） | 使用人 | 联系电话 | 安置地点
1 | 全自动蛋白印迹系统 | eblot L1 | 重量: 9.5Kg；尺寸:410mm(长)x270mm(宽)*260mm(高)；电源参数:100-120 V220-240 V，50/60 Hz，400 W；数控模块:液品显示、报警、轻触按键及LED灯；适用范围:适用于聚丙端酷胺凝胶的蛋白快速转膜；材料:ABS，PP，不锈钢，硅胶；工作温度:15-40°C；镊子:聚碳酸酷；铲子:聚碳酸酷；托盘:不锈钢；转印滚子: 不锈钢，聚四氯乙烯；避免酸、碱、丙酮等化学试剂腐蚀仪器表面 | 金斯瑞 | 1 |  |  | 张老师 | 19946079118 | 科创楼9楼
2 | 8道电动移液器 | Eppendorf Xplorer | 通道数量：8道；体积范围：0.5-10 pL；Color code：中灰色；体积增量：0.01 uL；操作模式：电动；Pipette Manager enabled：是；显示语言：9 种不同的语言；带弹簧的吸头锥：是；随机测量误差：0.5 uL:+6%;0.03 ul1 uL:+3%;+0.03 uL5 uL:+1.500:+ 0.075 ul10 uL:+0.8%:0.08 ul；系统测量误差：0.5 uL:+10%;0.05 ul1 uL:+5%;+0.05 uL5 uL:+3%;+0.15 ul10 uL:+2%;+0.2 ul；高温高压灭菌：是 (下半 部分)；电源：100-240 V+10 06.50-60 Hz；电池类型：可充电钾聚合物电池：Consumables：epT.I.P.s. | 艾本德 | 3
3 | -25度低温冰箱 | DW-25L262 | 温度控制：微电脑控制，温度数字显示，箱内温度-10℃ ~-25℃可调；高低温报警控制器，可根据需要设定报警温度点；超温报警，断电记忆；两种报警方式： 声音蜂鸣报警、灯光闪烁报警；开机延时保护功能；制冷系统；采用品牌压缩机，碳氢制冷剂；高密度保温层，保温效果良好；立式柜蒸发器直接做为搁物架，制冷速度更快；合理的蒸发冷凝器系统设计；人性化设计；安全门锁设计，防止随意开启；防腐台阶式内胆设计，适合配置各类物品框宽电压带，适合187~242V 电压下使用 ；LED/LCD数字温度显示，便于观察门把手设计，开关更省力，立式柜脚轮设计，便于移动；有效容积（L）：262；电压（V/HZ）：220/50；功率（W）：90；箱内温度（℃）：-10~-25；外部尺寸(mm)：700*705*1665；内部尺寸（mm）：480*462*1430；净重/毛重（kg）：88/93 | 海尔 | 2
4 | 单人生物安全柜 | ACB-6E1-CN | 免维护风机系统提供了较低的运行成本和能源效率。 气流经附加的预过滤器后流入主过滤器，从而延长主过滤器的使用寿命。 产品均满足严格的实验室应用需求。所有的配件设计都是为了达到更长的使用寿命和耐化学性。超净工作台主体是由工业级镀锌钢制造的。 一体式操作台面由整块不锈钢板一次冲压成型，前部边缘凸起，增加操作者的舒适性。 内置电子镇流器，5000K照明提供了工作区域良好的照明且降低操作者的疲劳。 超净工作台均按照欧盟EN12469的标准进行了微生物交叉污染和样品保护的严格测试。 每一个超净工作台都按照国际标准进行独立的性能测试。 外形尺寸（宽X深X高）1950x620x983 mm (76.8’’X24.4’’X38.7’’) 初始气流速度0.30 m/s (60 fpm) 电源电压220-240V 50Hz | esco | 1
5 | -80度超低温冰箱 | DW-86L726G | 智能大屏管理可视，10寸高性能LCD电容屏，触控敏锐；电压（V/Hz）：220/50；功率(W)：1000；箱内温度（℃）：-40～ -86；搁架/内门：3/4；外部尺寸（宽×深×高mm）：1046×998×1980；内部尺寸（宽×深×高mm）：766×716×1310；有效容积（L）：726；净重毛重（Kg）：345/385 | 海尔 | 1
合计(RMB)
供应商（盖章）：
公司地址：
负责人：
联系电话：