## 还剩5块业务插槽
配置清单
序号 | 名称 | 产品类别 | 商品名称（开票名称） | 品牌 | 型号 | 技术规格 | 单位 | 数量 | 备注 | 图片
1 | 网络产品 | 核心框式交换机 | 交换机 | 海康威视 | DS-3E7510-G | 10槽位国产化框式交换机主机框 支持IPv4/IPv6双协议栈,支持多种隧道技术，支持IPv4/IPv6的组播技术，为用户提供完善的IPv4/IPv6解决 提供完善的安全防护机制，可从控制、管理、转发三平面全面保障网络的安全：在控制平面，内置协议报文攻击识别模块，防止TCN、ARP等协议报文攻击，OSPF/BGP/IS-IS路由协议采用MD5验证，防止非法路由更新报文导致的网络瘫痪；在管理平面，SNMPv3网管协议，SSH V2，基于802.1x、AAA/Radius的用户身份认证以及分级的用户权限管理保证了设备管理的安全性 支持强大的ACL能力：支持标准和扩展ACL；支持基于VLAN的ACL，方便用户配置，节省ACL资源；支持出方向和入方向的ACL，满足金融等行业访问权限严格控制的需求 采用无单点故障设计，所有关键部件，如主控板、电源和风扇等采用冗余设计；无源背板避免了机箱出现单点故障；所有单板和电源模块支持热插拔功能；设备可以在恶劣的环境下长时间稳定运行，达到99.999%的电信级可靠性 支持NQA，对业务流进行实时检测，并根据丢包、时延、抖动及故障中断等信息，协助业务快速定位 单槽位能够同时提供千兆光口、千兆电口、万兆光口，且实际可用端口总数≥52，提高单槽位利用率（24电+24光+4万兆） 槽位数量：10 业务槽位数量：10个业务槽位，8个业务板卡槽位，2个交换板卡槽位 重量：机箱重量≤32.48kg；满配重量≤ 85.92kg 风扇：模块化风扇 尺寸（长×高×深）：441 mm x 666 mmx434 mm (15U) 工作温度：-5 ℃～45 ℃ 工作湿度：5%～95%（非凝结） 供电方式：AC：100V～240V AC，50/60Hz 安装方式：机柜式 交换方式：存储转发 VLAN：支持基于端口的VLAN；支持基于MAC的VLAN；支持基于协议的VLAN；支持QinQ；支持MVRP STP：支持STP/MSTP/RSTP 组播：IGMPv1/v2/v3 Snooping、组播VLAN、支持MLD v1/v2 Snooping 安全特性：支持控制平面保护、协议加密、配置文件加密 支持Ingress/Egress ACL、基本ACL、扩展ACL、VLAN ACL、全局ACL 防止数据报文攻击、防止协议报文攻击、支持攻击检测功能、协议报文保护、报文收发诊断 支持报文合法性检查、URPF检查、报文过滤功能、ARP防攻击、协议分类限流 支持设备管理安全、网络用户绑定、AAA、SSH2.0 管理维护：支持Console口登录、支持Telnet到本设备，支持SSH V1/V2.以命令行的方式进行设备管理 支持Ping、TraceRoute、LSP Ping/Tracert功能、端口环路监测 支持SNMP V1/V2/V3、RMON、MIB、SSH V1/V2 支持本地配置口（Console）配置 支持Telnet、SSH远程维护 支持命令行配置（CLI） 支持FTP协议加载升级 IPV4路由：RIPv1/v2、RIPng、IRMP、OSPFv2、IS-IS、BGP、 IPv4静态路由\路由策略\路由迭代\策略路由 IPV6路由：RIPng功能、OSPFv3功能、IS-ISV6功能、BGPv4+功能、IPv6静态路由\IPv6路由策略\IPv6路由迭代\IPv6策略路由 虚拟化：支持横向虚拟化、纵向管理虚拟化 交换容量：128 Tbps/640 Tbps 包转发率：96000 Mpps | 台 | 1 |  |  |  |  | 国产化框式交换机 业务槽位数量不低于10个业务槽位，含8个独立网络业务板卡槽位以及2个交换板卡槽位 交换容量不低于128 Tbps/640 Tbps 包转发率不低于96000 Mpps 为满足现有学校安防业务所需端口数量至少96个10/100/1000 M电口，48个100/1000 M SFP 光口，12个1/10 G SFP+光口 采用无单点故障设计，所有关键部件采用冗余设计，设备需配置双主控板，双模块化风扇，双插拔电源模块（最大输出功率可达800 W）以及备用两块电源。所有单板和电源模块支持热插拔功能，设备可以在恶劣的环境下长时间稳定运行。 工作温度：-5 ℃～45 ℃ 工作湿度：5%～95%（非凝结） 供电方式：AC：100V～240V AC，50/60Hz 安装方式：机柜式 交换方式：存储转发 VLAN：支持基于端口的VLAN；支持基于MAC的VLAN；支持基于协议的VLAN；支持QinQ；支持MVRP STP：支持STP/MSTP/RSTP 组播：IGMPv1/v2/v3 Snooping、组播VLAN、支持MLD v1/v2 Snooping 安全特性：支持控制平面保护、协议加密、配置文件加密 支持Ingress/Egress ACL、基本ACL、扩展ACL、VLAN ACL、全局ACL 防止数据报文攻击、防止协议报文攻击、支持攻击检测功能、协议报文保护、报文收发诊断 支持报文合法性检查、URPF检查、报文过滤功能、ARP防攻击、协议分类限流 支持设备管理安全、网络用户绑定、AAA、SSH2.0 管理维护：支持Console口登录、支持Telnet到本设备，支持SSH V1/V2.以命令行的方式进行设备管理 支持Ping、TraceRoute、LSP Ping/Tracert功能、端口环路监测 支持SNMP V1/V2/V3、RMON、MIB、SSH V1/V2 支持本地配置口（Console）配置 支持Telnet、SSH远程维护 支持命令行配置（CLI） 支持FTP协议加载升级 IPV4路由：RIPv1/v2、RIPng、IRMP、OSPFv2、IS-IS、BGP、 IPv4静态路由\路由策略\路由迭代\策略路由 IPV6路由：RIPng功能、OSPFv3功能、IS-ISV6功能、BGPv4+功能、IPv6静态路由\IPv6路由策略\IPv6路由迭代\IPv6策略路由 虚拟化：支持横向虚拟化、纵向管理虚拟化 交换容量：128 Tbps/640 Tbps 包转发率：96000 Mpps
2 | 网络产品 | 核心框式交换机 | 交换机 | 海康威视 | DS-3E7500-MPU-G | 主控板卡（建议此参数合并至核心交换机） | 台 | 2
3 | 网络产品 | 核心框式交换机 | 交换机 | 海康威视 | DS-3E7510-CLOS-G | 交换矩阵卡（建议此参数合并至核心框式交换机） | 台 | 1
4 | 网络产品 | 核心框式交换机 | 交换机 | 海康威视 | DS-3E7500-PWR800A-G | 交流电源模块 最大输出功率可达800 W（建议此参数合并至核心交换机） | 台 | 4
5 | 网络产品 | 核心框式交换机 | 交换机 | 海康威视 | DS-3E7510-FAN-G | 框式交换机风扇模块，必配2个 | 台 | 2
6 | 网络产品 | 核心框式交换机 | 交换机 | 海康威视 | DS-3E7500-48T4X-GB | 框式交换机业务板卡 端口：48个10/100/1000 M电口，4个1/10 G SFP+光口 （建议此参数合并至核心框式交换机） | 台 | 2 |  |  | （48千兆电口+4万兆光口）*2 | 96千兆电口+48千兆光口+12万兆光口
7 | 网络产品 | 核心框式交换机 | 交换机 | 海康威视 | DS-3E7500-48F4X-GB | 框式交换机业务板卡 端口：48个100/1000 M SFP 光口，4个1/10 G SFP+光口 （建议此参数合并至核心框式交换机） | 台 | 1 |  |  | 48千兆光口+4万兆光口