## 询价单
2022.10.25上海中医药大学科研特区仪器设备询价表
请针对以下表格中需求报最低价（包含运费和安装费，并按本表序号和数量依次报价,不允许更改厂家及规格型号和二次报价，请检查上次中标货物是否已确认发货。），并于 2022年10月28日15:00前将报价单盖公章后以PDF文件发送至科研特区邮箱iiimr@shutcm.edu.cn。如有疑问，可以致电51322067咨询张老师。
序号 | 设备名称 | 型号 | 主要参数及性能指标 | 生产厂商 | 数量 | 单价（元） | 总价（元） | 使用人 | 联系电话 | 安置地点
1 | 网络红外半球摄像机 | DS-2CD5124EFWD-IZ 2.8-12mm | 具有200万像素CMOS传感器。☆★内置GPU芯片。（公安部检验报告证明）★内置2个麦克风、1个扬声器。（公安部检验报告证明）☆★★支持混音录像功能，在音视频混合录像中，左右声道可录入从2路MIC IN输入的音频或2路从LINE IN输入的音频。（公安部检验报告证明）最低照度彩色：0.0003 lx，黑白:0.0001 lx，最大亮度鉴别等级（灰度等级）不小于11级。（公安部检验报告证明）需支持双码流技术，主码流最高1920x1080@25fps，子码流704x576@25fps。（公安部检验报告证明）红外补光距离不小于60米。（公安部检验报告证明）在1920x1080 @ 25fps下，清晰度不小于1100TVL。（公安部检验报告证明）☆★需具备智能分析抗干扰功能，当智能分析行为类型为区域入侵、越界入侵、进入区域、离开区域时，报警检测目标设置为人体或车辆时，在设定的检测范围内出现光线明暗变化、篮球滚动、狗行走、树摇晃等情况时，不会触发报警。（公安部检验报告证明）☆★可通过扫描预览界面上生成的二维码获取资料。（公安部检验报告证明）需支持IP67防护等级。（公安部检验报告证明）★具有1个DC12V电源输出接口。（公安部检验报告证明）★需同时支持DC12V/AC24V/POE供电。（公安部检验报告证明）★具有3个报警输入接口、2个报警输出接口。（公安部检验报告证明）☆★★具有低温低气压适应性，可在不高于-40℃和气压50kPa环境下正常工作。（公安部检验报告证明）★射频电磁场辐射抗扰度应符合GB/T 17626.3-2006中试验等级3的规定。（公安部检验报告证明）★传导骚扰极限值应符合GB/T 9254-2008中等级A的规定。（公安部检验报告证明）★辐射骚扰限值应符合GB/T 9254-2008中等级A的规定。（公安部检验报告证明） | 海康威视 | 20 |  |  | 张老师 | 17317312706 | 大型仪器共享平台
2 | 硬盘交换机 | DS-3E0526SP-E | 提供24个百兆PoE电口，2个千兆光电复用口。支持IEEE 802.3at/af。支持IEEE 802.3、IEEE 802.3u、IEEE 802.3x。支持红口保障。 支持最远300 m传输。 支持8芯供电。支持上行口链路聚合。支持下行口端口隔离。支持6 KV防浪涌（PoE口）支持PoE输出功率管理。百兆网络接入设计。线速转发、无阻塞设计。存储转发交换方式。坚固式高强度金属外壳。POE功率370瓦；1-8号端口支持视频红口保障技术，POE远距离传输 17-24口。 | 海康威视 | 1
3 | 硬盘录像机 | DS-9632N | ★★具有2个HDMI接口、2个VGA接口、2个RJ45网络接口、2个USB2.0接口、2个USB3.0接口、1个RS232接口、1个RS485接口、1个eSata接口、一个miniSAS扩展接口、1个键盘485接口、1路音频输入接口、2路音频输出接口；16路报警输入接口、9路报警输出接口、可内置8个SATA接口硬盘。★★支持1路8160×3616格式、H.265编码、25fps的视频实时预览。（以公安部检测报告为准）★★支持图片存储服务，可将NVR作为图片存储服务器，接收并存储前端推送的图片（以公安部检测报告为准）★★具有存储安全保障功能，当业务变化导致存储压力过高或硬盘出现性能不足时，系统会开启增强模式优先录像业务存储；o★★支持RTMP协议推流直播，支持主码流、子码流推流，支持符音视频复合流推流，在特定条件下，推流延迟最低可控制在1秒以内。支持HLS协议推流直播，支持主码流、子码流推流，支持符音视频复合流推流。（以公安部检测报告为准）（需定制支持）★★WEB端可设置开启HTTPS安全链接、802.1X、SSH。★★支持IPv4和IPv6网络协议；支持本地和远程进行IPv6配置，IPv6支持多种模式：路由公告、自动获取、手动配置；支持以IPv6方式登录、取流、配置、检索等功能；支持以IPv6方式接入海康IPC进行预览、参数配置、报警接收和展现、语音对讲、IPC列表导入、IP地址冲突检测等功能（以公安部检测报告为准）o★★接入带有人体测温功能的IPC，支持在预览界面以卡片形式实时展示体温信息，体温正常为绿色，体温异常为红色，支持根据体温状态联动语音输出，语音支持“体温正常”“体温异常”。支持按体温状态、温度范围检索人脸图片。（以公安部检测报告为准）★★配合具有客流统计功能的IPC，可检索客流量并按日、周、月、年统计生成报表；可同时选择多个带有客流统计功能的IPC，自动将多个IPC通道的客流统计数据求和，并按日、周、月、年统计生成报表；（以公安部检测报告为准）★★支持组合报警模式，可设置将NVR的报警输入口关联IPC的报警事件，只有当两个报警事件在预先设置的时间段内同时触发才能产生组合报警事件；组合报警支持IPC的遮挡报警、移动侦测、人脸侦测、人脸抓拍、车辆检测、越界侦测、区域入侵侦测、进入/离开区域、徘徊侦测、人员聚集侦测、快速移动侦测、停车侦测、物品遗留侦测、物品拿取侦测、音频输入异常侦测等事件（以公安部检测报告为准）★★支持设备级联，NVR可接入NVR、DVR、XVR设备，并选择通道进行添加。（以公安部检测报告为准）★支持设置8个二次认证用户，当设备启用二次认证，其他用户在回放、下载时，需要二次用户认证授权才能登录设备。（以公安部检测报告为准）★★支持2路HDMI双4K同时解码输出（以公安部检测报告为准）★可同时显示输出16路H.265编码、30fps、1920×1080格式的视频图像（以公安部检测报告为准）★可显示8160×3616（25帧/秒）、8208x3072（25帧/秒）、8160×2400（25帧/秒）、6912x2800(25帧/秒)、5760x1696(25帧/秒)、5520×2400（25帧/秒）、4096×2160（25帧/秒）、4000×3000(25帧/秒)、3840×2160(25帧/秒)、3072×2048(25帧/秒)、2560×2048(25帧/秒)、2048×1536(25帧/秒)、1920×1080(25帧/秒)、1280×720(25帧/秒)、704×576(25帧/秒)分辨率码流以公安部检测报告为准）★磁盘阵列功能： 可设置为RAID0、RAID1、RAID5、RAID6、RAID10、RAID50、RAID60、JBOD模式；支持一键创建RAID5阵列功能；支持开启RAID后，系统接入带宽、存储带宽、转发带宽、回放带宽不下降（以公安部检测报告为准）★支持接入具有人脸抓拍功能的门禁设备，可预览门禁主机的视频画面，触发人脸抓拍时，通过客户端软件可设定报警提示并联动录像、弹出报警画面、发送语音提示、发送邮件。 （以公安部检测报告为准）★支持设置一台设备为其他多台的热备机，最多支持32台主设备，当主设备断网时，备份设备替换主设备进行录像工作；当主设备正常时，备份机可回传录像文件至主设备。（以公安部检测报告为准）★支持在线检查西数硬盘的运行状态、健康状态，包括低温警报、高温警报、异步信号恢复警报、重新分配扇区技术警报，读取恢复警报、无法修复的错误警报、机械故障警报、接口CRC警报、机械故障警报、硬复位警报、软复位警报、磁头加载率警报、电源接通复位率警报、总工作负载率警报、生命周期内工作负载总量警报、上电复位警报、磁头加载计数警报、电源开启小时警报。可接入1T、2T、3T、4T、6T、8T、10T、12TB、14TB、16TB容量的SATA接口硬盘。 | 海康威视 | 1
4 | 像机硬盘 | 海康存储硬盘 | / | 海康威视 | 10
备注：1、报价需包含安装调试工人费、辅助材料费等；2、新装监控系统需与大学监控无缝对接，对系统所有设备实行统一集中管理和控制。
供应商（盖章）：
公司地址：
负责人：
联系电话：