## 询价单
2024.10.17上海中医药大学科研特区仪器设备询价表
请针对以下表格中需求报最低价（包含运费和安装费，并按本表序号和数量依次报价,不允许更改厂家及规格型号和二次报价，请检查上次中标货物是否已确认发货。），并于 2024年10月21日15:00 前将报价单盖公章后以PDF文件发送至科研特区邮箱 iiimr@shutcm.edu.cn 。如有疑问，可以致电 51322067 咨询张老师。
序号 | 设备名称 | 型号 | 主要参数及性能指标 | 生产厂商 | 数量（套） | 单价（RMB） | 小计（RMB） | 使用人 | 联系电话 | 安置地点
1 | 超高速冷冻离心机 | H2500R-2 | 最高转速可达25000r/min，最大离心力可达64800xg，13款不同转子可供选择，满足广大用户的需求。全自动转头识别，自动超速保护，使离心机更加安全。7英寸大尺寸高清触摸屏控制，操作简便、显示直观，设置参数、实时运行参数同屏显示。主机和转子运行参数自动存储、转子使用寿命自动计算、报警。采用高力矩变频电机直接驱动，启动力矩大、加速时间短。设有不平衡、超温、超速多种保护功能，确保人身、机器安全。超大容量数据存储，可存储数月的运行数据、故障记录等，方便用于追踪运行信息，用户可自定义编辑数百条运行程序并可对每条自定义编程进行详细的信息描述。 超强的控制系统，可实现阶梯离心、预约启动、样品ID、曲线模式、程序模式、多国语言选择等功能。所有铝合金转子采用7075-T6系列合金铝锻造，强度高、寿命长、安全性高，表面采用硬质氧化，氧化层厚，耐腐性强。最高转速 角转子 25000r/min水平转子 4000r/min最大相对离心力 角转子 64800xg 水平转子3500xg 最大容量 角转子 4×1000ml 水平转子 4×750ml，转速精度 ±10r/min，转速范围 100rpm~最高转速、步进100 定时范围 1min ~ 99h 59min，定时模式 启动计时、到转速计时、瞬时连续计时模式、定时启动模式，温度设定范围 -20℃～40℃（1℃可调），预冷 有（可达到-20℃），温控精度 ±1℃，阶梯离心 有（100个程序、每个程序分5步，增加外置内存可设置更多程序），压缩机组 进口高性能压缩机组环保制冷剂（R404a），电源 AC220V±22V, 50Hz，整机功率 5kW 整机噪声 ≤65dB(A)，外形尺寸 730*930*960mm(L*W*H)，外包装尺寸 880*1120*1180mm(L*W*H)，重量260kg，配置：8*50ml碳纤维角转子（最高转速21000rpm，最大相对离心力52356xg） | 湖南湘仪实验室仪器开发有限公司 | 1 |  |  | 沈老师 | 021-51352428 | 科技创新楼9楼
供应商（盖章）：
公司地址：
负责人：
联系电话：