## 询价单
2023.7.7上海中医药大学科研特区仪器设备询价表
请针对以下表格中需求报最低价（包含运费和安装费，并按本表序号和数量依次报价,不允许更改厂家及规格型号和二次报价，请检查上次中标货物是否已确认发货。），并于 2023年07月12日15:00 前将报价单盖公章后以PDF文件发送至科研特区邮箱 iiimr@shutcm.edu.cn 。如有疑问，可以致电 51322067 咨询张老师。
序号 | 设备名称 | 型号 | 主要参数及性能指标 | 生产厂商 | 数量（套） | 单价（RMB） | 小计（RMB） | 使用人 | 联系电话 | 安置地点
1 | 离心浓缩仪系统 | SCIENTZ-1LS+WX-3 | 1：在额定电压、最高转速载荷下应满足以下要求：★1.1转速的相对误差：±2.5%；★1.2转速精度应不大于±1%；1.3整机噪声（A计权）应不大于70dB；1.4离心机的运转应平稳，振幅应不大于0.1mm. 1.5温度设定范围：室温～80℃ 1.6温控精度±2℃ 1.7定时相对误差不大于±1% ★1.8离心与冷阱为一体式，外置真空系统 ★1.9最 高 转 速： 2000r/min 2.0温度范围： 室温～70℃，冷阱最低温度能达到-56℃ 2.1最长定时时间： 99min ★2.2外形尺寸：（长×宽×高）600×500×800mm 2.3重 量： 40kg 2.4环 境 温 度： 5℃～40℃ 2.5相 对 湿 度： ≤80% 2.6大 气 压 力： 860hpa～1060hpa. 2.7电 源： 220V±22V; 50HZ±10HZ 2.8输 入 功 率： 1.5KW ★2.9无油涡旋式真空泵该结构的真空泵可实现真正的无油，抗腐蚀，无油烟，不需要换油保养可长时间稳定工作 3.0极限真空度0.8pa，抽气速率3.3L/S ★3.1外形尺寸：430×255×290mm 3.2噪音水平：低于54 dB(A) ★3.3入口、出口法兰：KF25 3.4运行温度：5-40度 3.5冷却方式：风冷 厂家在上海本地设有售后服务中心，能提供24小时响应的售后服务； ★生产企业注册资金1500万以上（提供生产企业营业执照）； ★生产企业通过ISO9001：2008国际质量管理体系认证（提供相关证书）； | 宁波新芝生物科技股份有限公司 | 1 |  |  | 张老师 | 18817334095 | 科技创新楼9楼
供应商（盖章）：
公司地址：
负责人：
联系电话：