## 询价单
2023.9.22上海中医药大学科研特区仪器设备询价表
请针对以下表格中需求报最低价（包含运费和安装费，并按本表序号和数量依次报价,不允许更改厂家及规格型号和二次报价，请检查上次中标货物是否已确认发货。），并于 2023年09月26日15:00 前将报价单盖公章后以PDF文件发送至科研特区邮箱 iiimr@shutcm.edu.cn 。如有疑问，可以致电 51322067 咨询张老师。
序号 | 设备名称 | 型号 | 主要参数及性能指标 | 生产厂商 | 数量（套） | 单价（RMB） | 小计（RMB） | 使用人 | 联系电话 | 安置地点
1 | 固相萃取仪 | QuickTrace M48 | ▲1 同时处理48个样品，8通道独立可控，保证样品流速的一致性，可独立控制8组，每组6个样品的萃取；2 萃取模式:单柱萃取；3 样品的流速：0-30ml/min ；▲4 SPE柱：可适用体积1、3、6、10、12mlSPE柱的选择；5 最大上样体积：12ml小柱；6 收集试管可以匹配最大48个40ml试管；7 废液收集：不锈钢废液收集盒，可外接管路收集；8 密封方式：较软密封垫，可更换；9 独立的两级气体压力调节，低压区气体压力调节阀和最大压力调节阀。低压区的调节范围为0-30psi，适用普通固相萃取实验。最大压力调节为0-100psi，适用高粘度样品和固相萃取柱的干燥；10 具有针式气体流量阀，可精确控制气体流量，保证实验条件更好的重现性；11 气体要求：氮气或空气，推荐使用惰性气体；▲12 仪器有CE认证，仪器制造厂商有ISO9001、ISO14001认证 | 阿斯曼尔 | 1 |  |  | 刘老师 | 18817338835 | 2317
2 | 高通量组织匀浆机 | SKSZ | 适配器处理样本量：24/48/96*2ml；均质速度： 0—70 HZ/秒；显示方式：液晶触摸屏；*防震原理：德国专利 schleifen-1工作方式；适配器材质：聚四氟乙烯/铝合金；*研磨方式：湿磨，干磨，液氮低温研磨都可；最大进料尺寸：无要求，根据适配器调节；最终出料粒度：~5µm；*带自动中心定位的紧固装置：是；*工作时安全锁，全程保护；研磨套件材料 硬质刚,聚四氟乙烯（特氟珑）；电源：两相220V/50HZ；工作时间 ：0秒-99分钟，用户可自行设定；研磨球直径： 0.1-30mm；研磨球材料：合金钢、铬钢、氧化锆、碳化钨、石英砂、玻璃珠；加速：在2秒内达到最大速度减速：在2秒内达到最低速度、噪音等级： <65db；外形尺寸：40*40*48cm；重量： 25KG | 上海必横 | 1
3 | 超纯水系统 | Synergy | ▲进水水质：Elix水、RiOs水，蒸馏水或DI水，电导率<100μs/cm，且TCO<50ppb；进水链接1/2 in Gaz M；进水压力 <0.3bar；进水温度 5-35 ˚C；▲系统参数：尺寸 (长 x 宽 x 高) 38 x 29 x 54cm；主机净重 (带双波长紫外灯) 7.2kg；远程取水单元净重 2.15kg | Merck Millipore | 1
合计(RMB)
供应商（盖章）：
公司地址：
负责人：
联系电话：