## 询价单
2023.7.20上海中医药大学科研特区仪器设备询价表
请针对以下表格中需求报最低价（包含运费和安装费，并按本表序号和数量依次报价,不允许更改厂家及规格型号和二次报价，请检查上次中标货物是否已确认发货。），并于 2023年07月24日15:00 前将报价单盖公章和企业营业执照一并以PDF文件发送至科研特区邮箱 iiimr@shutcm.edu.cn 。如有疑问，可以致电 51322067 咨询张老师。
序号 | 设备名称 | 型号 | 主要参数及性能指标 | 生产厂商 | 数量（套） | 单价（RMB） | 合计（RMB） | 使用人 | 联系电话 | 安置地点
1 | WB电泳系统 | 165-8001 170-3930 164-5052 | 165-8001：（1.同一槽内可同时进行4块SDS-PAGE凝胶的电泳实验；2.胶面积：8.3 x 7.3 cm；短玻璃板：10.1 x 7.3 cm；长玻璃板：10.1 x 8.2 cm；3. #玻璃板：封边垫条永久性地固定在长玻板上，保证玻板精确对齐，防止漏胶；4.灌胶系统：平行排列的设计能同时看到正在灌制的两块凝胶，弹簧杠杆设计使得软橡胶衬垫产生良好的密封性；5.上样引导装置：防止泳道的遗漏上样或重复上样；6. 电泳梳：特殊的塑料电泳梳不会抑制凝胶聚合反应，制胶过程中，内置的脊可避免在灌胶过程时的空气接触，保证均一的凝胶聚合；7.模块化：可换置转印（western blot）等模块；8.可提供预制胶PAGE和SDS-PAGE胶电泳实验） 170-3930：（1.参数设置灵活。可以200V电压转移，仅需1个小时，也可以30V过夜转移。2.在低压下也能获得高效、稳定的转移。3.#具有超冷却芯和水循环装置，可用于酶(4℃)或高强度转移，即使进行24小时的转移也不存在缓冲液消耗的问题。4.阴极用涂有铂的钛作成，阳极采用不锈钢，能比其它电极产生更高强度的电场。5.电极丝相距4cm，以产生强电场保证有效的蛋白转移。6.颜色标记的转印夹和电极，确保转移过程中凝胶的正确定向。7.整体大小：161218 cm；最大胶尺寸：7.510 cm；缓冲液体积：450 ml；胶容量：2块小胶） 164-5052：（1.输出范围：电压5-250 V；电流0.01-3.0 A；功率1-300 W；2.输出类型：恒压、恒流、恒功率，可定时1分钟到99小时59分钟；3.具有暂停功能，暂停期间调整不影响电泳仪的控制精度和稳定性；4.有断电后自动恢复功能；5.输出插孔4对并联，可同时对四个同类型的电泳槽进行电泳；6.安全标准：通过EN-61010, CE标准；7.具有误操作、故障等智能提示功能） | Bio-Rad（美国伯乐公司） | 5 |  |  | 张老师 | 51322428 | 科创楼7&9楼
供应商（盖章）：
公司地址：
负责人：
联系电话：