## 仪器配置
智能型快速纯化制备液相系统（型号：SepaBean machine T ）
订货号 |  | 货物品目 | 产品描述 | 单位 | 数量 | 单价（元） | 特惠价（元） | 总价（元）
SBP-2000180-1 |  | SepaBean® Machine T | 1.样品量:毫克级-150克左右 | 套 | 1
2.色谱柱尺寸4g-1600g
3.溶剂传送动力无阀计量泵，高精度，长寿命，免维护
4.流速1-180 mL/min,流量精度±1%
5.最大压力200psi（14Bar）
6.波长范围：200-400nm；检测范围：0-5AU，标配0.3mm流通池 （支持外接ELSD等其他检测器） 波长精度±1nm
7.双波长同时采集，运行中实时修改波长，全波段光谱扫描功能，轻松判断最大吸收波长
8.上样方式固体、液体或直接上样
9.梯度可进行二元线性梯度实现正反两相的分离纯化
10.软件:SepaBean machine 仪器操作软件，具有智能化梯度转化方法，能够根据Rf值推荐合适的梯度、分离柱和上样量；具有RFID识别技术的控制软件系统，终生免费升级
11.智能收集方式全收集，UV域值，UV斜率，时间，手动收集等多种收集方式
12.馏分收集器装置标配18*180mm试管架，带彩色馏分收集显示，多种规格试管架可选
13.数据安全多重权限审批防止数据泄露，128/256位AES数据加密储存和传输确保数据安全
14.电源220 VAC, 50/60 Hz
附赠耗材价格
FCX10-TR301 |  | 配件 | 多功能试管架15*150mm | 个 | 2 |  |  |  | 赠送