## 询价单
2023.10.13上海中医药大学科研特区仪器设备询价表
请针对以下表格中需求报最低价（包含运费和安装费，并按本表序号和数量依次报价,不允许更改厂家及规格型号和二次报价，请检查上次中标货物是否已确认发货。），并于 2023年10月16日15:00 前将报价单盖公章后以PDF文件发送至科研特区邮箱 iiimr@shutcm.edu.cn 。如有疑问，可以致电 51322067 咨询张老师。
序号 | 设备名称 | 型号 | 主要参数及性能指标 | 生产厂商 | 数量（套） | 单价（RMB） | 小计（RMB） | 使用人 | 联系电话 | 安置地点
1 | 紫外分光光度计 | UV-1900i | 1.波长范围：190 -1,100 nm；2.光谱带宽：1 nm (190 to 1,100 nm)；3.波长显示：0.1 nm步进；4.波长设置：0.1 nm步进；5.波长准确度：± 0.1 nm （氘灯， 656.1 nm处）, 全光谱范围± 0.3 nm；6.波长重复性：± 0.1 nm；7.波长转动速度：29,000 nm/min；8.*波长扫描速度：29,000 -2 nm/min；9.换灯波长：根据设置波长自动执行换灯操作，可设换灯波长范围295 - 364 nm (0.1 nm步进)；10.杂散光：<0.02% (220 nm，NaI)，<0.02% (340 nm ，NaNO2)，<0.5% (198 nm ，KCl)；11.光路系统：双光束；12.光度范围：吸光度： -4-4 Abs，透过率: 0%-400%；13.光度准确性：± 0.002 Abs （0.5 Abs），± 0.004 Abs （1.0 Abs），± 0.006，Abs （2.0 Abs）(使用NIST930D/NIST1930或者相同性能滤光片)；14.*光度重复性：<± 0.0002 Abs at 0.5 Abs，<± 0.0002 Abs at 1 Abs，<±，0.001 Abs at 2 Abs；15.基线稳定性：<0.0003 Abs/Hr (700 nm，光源稳定1小时后)；16.基线平坦度：<± 0.0006 Abs (1,100 - 190 nm, 光源稳定1小时后)；17.噪声水平: <0.00005 Abs (700 nm)；18.光源: 20W碘钨灯和氘灯, 集成光源设计，自动灯位转换；19.单色器：低杂散光LO-RAY-LIGH光栅，Czerny-Turner构型；20.检测器：硅光二极管；21.软件：标配LabSolutions UV-Vis软件，可通过USB接口进行外部控制；22.显示：24-bit彩色触摸屏幕；23.*支持八种语言随时切换：中文，英文，日文，西班牙语，葡萄牙语，德语，法语，俄语；24.*可连接键盘，使用键盘输入方式；25.*可连接扫码器，自动读入样品条形码编号；26.*无线数据传输功能，实现计算机与测试主机之间无线数据传输；27.*自动唤醒及休眠功能，可进行唤醒时间和唤醒周期的设置；28.*可连接支持PictBridge协议的打印机，进行无线打印；29.样品仓：内部尺寸 W110 × D250 × H115 mm，光束间距100 mm；30.电源要求：AC100,120,220,230,240 V,50/60 Hz, 140 VA；31.环境要求：温度范围15°C-35°C，湿度范围30%-80%（无结露现象，30°C或者更高温度时湿度不超过70%）；32.尺寸：W450 × D501 × H244 mm；33.重量：16.6 kg；34.免费维修保：4年。 | 岛津 | 1 |  |  | 宋老师 | 18364167491 | 科技创新楼8楼
供应商（盖章）：
公司地址：
负责人：
联系电话：