## 询价单
2025.7.17上海中医药大学科研特区仪器设备询价表
请针对以下表格中需求报最低价（包含运费和安装费，并按本表序号和数量依次报价,不允许更改厂家及规格型号和二次报价，请检查上次中标货物是否已确认发货。），并于 2025年7月20日15:00 前将报价单盖公章后以PDF文件发送至科研特区邮箱 iiimr@shutcm.edu.cn 。如有疑问，可以致电 51322067 咨询张老师。
序号 | 设备名称 | 型号 | 主要参数及性能指标 | 生产厂商 | 数量（套） | 免税单价（RMB） | 小计（RMB） | 使用人 | 联系电话 | 安置地点
1 | 类器官间质液压检测分析系统 | Powerlab（FE221） | 1、输入数量：单通道 2、输入配置：差分 3、放大范围：±200uv至5v全范围，14步（结合PowerLab与桥式放大器） 4、放大准确度：±0.5% 5、最大输入电压:±10 V 6、输入阻抗:2x1MΩ(单端式);2M2(差分式) 7、低通滤波:1Hz至2kHz，8步(软件可选) 8、频率响应 (-3 dB):采用所选的 2 kHz 滤波器时，所有增益时最大为 2 kHz。 9、CMRR(差分):50Hz(一般)时为100 dB。 10、输入噪声:1μVrms为最高增益时的输入 11、励磁与归零: 11.1、励磁电压范围:0-20 伏特直流(+10V为接地)，按外电阻调整 11.2、传感器驱动电流:最大 +45 mA 11.3、归零电路:软件控制，手动或自动的内部补偿范围:10V(1V-5V范围)±1V(100 mV-500 mv范围)+100 mV(200 uV-50mV) 11.4、内部补偿分辨率:16 比特(内部 DAC)±0V以上 32 000 步:·1、2、5V-310 μV/步;100 mV、200 mv、500 mV-31 uV/步;·200 uV至50 mV-3 uV/步 12、控制端口： 12.1、I2C端口:前端装置的电源及控制总线。 12.2支持一系列依赖 PowerLab 的前端装置。 12.3接口通信速率为 ~50 Kbits/s。 13、尺寸:55 mmx120 mmx260 mm; 1.2 kg 14、配置清单：FE1221 桥式放大器及软件*1；AEC-10D 导管连接线*1；SPR-1000 单压力导管(1F)*1 | ADINSTRUMENTS | 1 |  |  | 王老师 | 021-51352428 | 科技创新楼9楼
供应商（盖章）：
公司地址：
负 责 人：
联系电话：
邮 箱：