## 询价单
2023.4.23上海中医药大学科研特区仪器设备询价表
请针对以下表格中需求报最低价（包含运费和安装费，并按本表序号和数量依次报价,不允许更改厂家及规格型号和二次报价，请检查上次中标货物是否已确认发货。），并于 2023年04月26日15:00 前将报价单盖公章后以PDF文件发送至科研特区邮箱 iiimr@shutcm.edu.cn 。如有疑问，可以致电 51322067 咨询张老师。
序号 | 设备名称 | 型号 | 主要参数及性能指标 | 生产厂商 | 数量（套） | 单价（RMB） | 小计（RMB） | 使用人 | 联系电话 | 安置地点
1 | 示差折光检测器 | RID-20A | 流通池类型：2 室型； 测量方法：折光法；检测范围：0.25 ~ 512 μRIU；漂移：0.2μRIU/h (纯水流速1mL/min，清除关)；线性范围：≥600μRIU | SHIMADZU | 1 |  |  | 王老师 | 18810614456 | 科技创新楼902
2 | 高压二元梯度泵系统 | BRT-GYB-19 | 流量0-10 mL/min；压力范围：0-30 MPa（300 bar，4350 psi）；梯度精密度：±1.5%；梯度精度：±1%;梯度流速范围0.1-10ml/min。（含混合器） | 博睿糖生物 | 1
3 | 全自动馏分收集器 | BRT-BSZ-100 | 稳定性：全自动馏分收集器杜绝了跳管、紊乱、溢出现象，具有高度的稳定性；安全性：X-Y矩阵式收集装置底部无电机，安全性优于圆盘型馏分收集器；便利性：高精度馏分收集软件，保证收集试管与峰位准确对应，查找便利；收集性：带有废液收集三通阀，适应高中压不间断收集，可以只收集所需成分； 试管架、试管：标配15 mm试管架，适合15*150 mm试管。（包括主机、试管架、三通电磁阀） | 博睿糖生物 | 1
4 | 控制系统 | BRT | 搭配WIN7及以上系统旗舰版系统，4核处理器；8G及其以上内存条；256G固态；23寸高清显示器。具有按峰、体积、手动收集等多种模式；具有方法数据库，可预置不同的纯化方法随时调用，一键完成自动操作；工作站全中文界面，图形化直观操作；运行方法自动编辑，方法可保存，可一键调用；软件自带数据自动保存功能，防止数据丢失；系统有数据处理以及打印报告功能，可进行含量计算与数据处理；在仪器运行过程中，可以随时对设置参数进行调整，优化纯化参数； 压力控制模块，在系统运行过程中，超压后报警暂停，或者超压后，报警系统自动降速，直至不超压；仪器设计过程中，所有流路面向操作者，流路实时在现，实时监控 | 博睿糖生物 | 1
合计（RMB）
供应商（盖章）：
公司地址：
负责人：
联系电话：