## 询价单
2022.08.10上海中医药大学科研特区仪器设备询价表
请针对以下表格中需求报最低价（包含运费和安装费，并按本表序号和数量依次报价,不允许更改厂家及规格型号和二次报价，请检查上次中标货物是否已确认发货。），并于 2022年08月13日15:00 点前将报价单盖公章后以PDF或JPG格式文件发送至张老师邮箱zqg362322@163.com。如有疑问，可以致电51322067咨询张老师。
序号 | 设备名称 | 型号 | 主要参数及性能指标 | 生产厂商 | 数量 | 单价（元） | 总价（元） | 使用人 | 联系电话 | 安置地点
1 | 超纯水系统 | Direct Q–5 UV | 1. 工作条件 1.1 环境温度： 5-35℃ 1.2 电源： AC220V ± 10%, 50HZ 2. 主要用途： 2.1 玻璃器皿的最终冲洗，化学/生化试剂配制 2.2 微生物培养基配制，水栽法用水 2.3 毒理学研究，环保实验分析 2.4 为各种仪器供水和其他各种实验用水 3. 技术规格 3.1 该系统以城市自来水为进水，连续生产III级（纯）水和I级（超）纯水 3.2 纯水产水水质 3.2.1 离子截留率 96-99% 3.2.2 有机物截流率 > 99% 3.2.3 细菌和颗粒 > 99% 3.2.4 流速：≥ 5.0L/h 3.2.5 纯水电阻池常数：0.26cm－1 3.3 超纯水产水水质： 3.3.1 电阻率：18.2MΩ.cm ＠25℃ 3.3.2 总有机碳含量(TOC)：≤5ppb 3.3.3 细菌＜0.01cfu／ml 3.3.4 颗粒（＞0.22μm）＜1个／ml 3.3.5 * 超纯水电阻池常数：0.019cm－1，以温度补偿及非温度补偿模式两种方式显示电阻率 3.3.6 流速：≥ 0.5L/min 3.3.7 * 超纯水可根据需要定量取水 3.3.8 * 可制备无内分泌干扰物和无POPs（持久性污染物）超纯水： 双酚A < 0.005 ppb； 邻苯二甲酸二丁酯< 0.2 ppb； 邻苯二甲酸二（2-乙已基）酯 < 0.2 ppb； 壬基苯酚 < 0.1 ppb 3.4 系统外配体积≥60L的PE水箱，带空气过滤器和液位显示功能。 3.5 超纯水带185/254双波长紫外灯。 3.6 彩色液晶显示面板，可显示出水质量（电阻率、电导率、温度），具有提醒更换纯化柱、紫外灯功能。 3.7 系统符合UL标准，CE指令，ISO9001和ISO14001标准。 3.8 两段集成式纯化柱。 | Millipore密理博 | 1 |  |  | 张老师 | 18916057507 | 科技创新楼902
2 | 冷冻离心机 | iCEN-24R | 1.型号:iCEN-24R 高速冷冻离心机 2.转速rpm:500-15000rpm(以100rpm递增) 3.最大离心介质密度:1.2/ml 4.升降速时间(soft off ):15s 5.升降速时间(soft on):45s 6.最大容量:24×1.5ml/2.0ml转子 7.最大转子半径:85mm 8.最大容量:4×PCR排管转子 9.最大转子半径:68mm 10.最大容量 12×5ml（适用于圆底试管）转子 11.最大转子半径:85mm 12.最大相对离心力rcf:100-21400×g 100-17100×g 100-21400×g 13.控温精度（4℃时）:±2℃ 14.到4℃多少时间:≤20min 15.温度范围:-10℃至+40℃ 16.功率:500W 17.外形尺寸（长×宽×高）mm:300×500×320 18.净重（含转子）:28kg 19.时间设定:1s-99min59s(可瞬间离心) 20.电源: AC100-120V/AC200-240V 50-60Hz | 杭州奥盛 | 1 |  |  | 沈老师 | 15968820217 | 科技创新楼902
供应商（盖章）：
地址：
电话：
负责人：