## 询价单
2022.10.17上海中医药大学科研特区仪器设备询价表
请针对以下表格中需求报最低价（包含运费和安装费，并按本表序号和数量依次报价,不允许更改厂家及规格型号和二次报价，请检查上次中标货物是否已确认发货。），并于 2022年10月20日15:00 前将报价单盖公章后以PDF文件发送至科研特区邮箱 iiimr@shutcm.edu.cn 。如有疑问，可以致电 51322067 咨询张老师。
序号 | 设备名称 | 型号 | 主要参数及性能指标 | 生产厂商 | 数量 | 单价（元） | 总价（元） | 使用人 | 联系电话 | 安置地点
1 | 离心浓缩仪 | SPD140P1-230 | 1、泄流阀：自动（双重）泄流阀。 2、温度设定：室温，35 - 85 °C 3、辅助红外加热灯：，2个腔内红外加热灯加速溶剂蒸发，缩短了样品浓缩干燥的时间。 4、顶置磁性组件：高负载顶置磁性组件SUMAXSPD防酸、防有机溶剂。 5、腔盖：红外加热玻璃盖，防化学腐蚀，加速溶剂蒸发，延长仪器使用寿命。 6、真空度调节：可调节真空度水平，从20 Torr 到 100 mTorr ， 0.1 Torr递增； 具有1-5档真空变速，防止样品暴沸，实现最优化的浓缩干燥时间和效果。 7、浓缩腔和管路：具有特氟龙涂层，提供最大的防化学腐蚀，容易清洁，延长使用寿命。 8、定时器 ：独立的计时器 (2 xs) ，分别用于加热时间和运行时间控制 ，1 分钟到 9 小时 59 分，或连续运行。 9、转头配套：可离心40根12 x 75mm试管。 10、泵系统：无油泵系统，免维护 11、工作容量：30L/min 12、最大真空度：≤1.0torr 13、油容量：1.0 L 14、排气控制：三重排气控制，优化溶剂排出效果 15、过热保护：过热保护开关能自动复位，保护真空泵 16、冷井温度：-105℃ 17、容量：4L 18、温度显示：具有数字温度显示，连续监控工作过程 19、程序：4个预设程序，8个自定义程序 20、数据输出：可通过USB输出运行数据 21、预热功能：有 22、腔门开启：具有液压装置，防止夹手 | ThermoFisher Scientific | 1 |  |  | 王老师 | 15121188831 | 2317室
供应商（盖章）：
公司地址：
负责人：
联系电话：